## Calcul
Pyramide régulière à N cotés
Entrez vos Données
| Nbre de faces ( min 3 ) |  | N | >> | 5
| Hauteur |  | H | >> | 190
Sélection entrée : Cercle / base
| Rayon cercle circonscrit |  | R | = | 127.5976
| Longueur Base Face ext. |  | B | >> | 150
| Epaisseur planche ( max 90.7056705673974) | ) | Ep | >> | 14
| Angle Arete / base | 1.2369 | Ab | = | 70.8709
| Complément à 90 > |  |  |  | 19.1291
| Inclinaison | 1.0731 | Ai | = | 61.4844
| Complément à 90 > |  |  |  | 28.5156
| Angle assemblage | 0.54273 | Aa | = | 31.0964
| Complément à 90 > |  |  |  | 58.9036
| Angle au centre | 1.2566 | Ac | = | 72
| Lg centre> face | 103.2286 | CF | = | 103.2286
| Hauteur Face | 216.2317 | Hf | = | 216.2317
| Long Arete | 228.8693 | La | = | 228.8693
| Longueur Base Face Int. | 126.8482 | Bint | = | 126.8482
Les copeaux . Asso
NB : Les décimales ne sont qu'une aide pour savoir quel coté du trait est le plus près de la cote exacte !
| Pour Ep max | 90.7057
90.7057
H
R
Ac
Hf
Ai
CF
Aa
La
Ab
Ab
B
H
R
Hf
Aa
La
Ab
Ab
B
H
Bint
Ep

## Visu
Pyramide régulière à 5 faces | [12 empty] | Ep
Cercle circonscrit de Rayon = |  |  |  | 127.5976 | [7 empty] | 14
Hauteur = 190 | [5 empty] | Hf
216.2317
Aa
31.0964
|  | Ai | [8 empty] | 58.9036
28.5156
61.4844
Bint
|  |  |  | B |  |  |  |  | 126.8482
|  |  | 150 |  |  |  |  | Ab
19.1291
70.8709

## Pré-découpe
Vos paramètres de coupe
|  |  | Surcote = | 5 |  |  | 90°
[8 empty] | Epaisseur lame = |  |  | 2
Aide choix pour la pré-découpe
| 162.7013 |  |  |  | 513.5067 |  |  |  |  | 766.8103
|  | 226.2317 |  |  |  | 151.7174
| 5 faces uniques |  |  |  | 5 faces verticales |  |  |  |  | 5 faces horizontales
Calcul affichage Faces Vert. | [5 empty] | Calcul affichage Faces Horiz
Pair - impair |  | 1 |  |  |  | CosA | Ou = (Calcul!D24) / (Calcul!D25) |  | 0.94478 |  | 0.94478
Long N Pair |  | 425.8053 |  |  |  | Res1h = |  |  | 6.3507
Long N Impair |  | 513.5067 |  |  |  | Res2h = |  |  | 9.6898
Affichage V |  | 513.5067 |  |  |  | LgAdd = |  |  | 49.1547
Reserve Calc |  | 6.3507 |  |  |  | LgHp |  |  | 571.0552
[6 empty] | LgHimp |  |  | 766.8103
[6 empty] | Affichage H |  |  | 766.8103

## PréDéc. VERT
513.5067
Reserve +1/2 Ep.lame
|  | 81.3507 |  | 87.7013 |  |  | 87.7013 | 81.3507
| 5 |  |  | > 4 fois | [6 empty] | Ep.lame = 2
Res = 5
226.2317
216.2317
Valeurs calculées
5
162.7013
[6 empty] | 12.7013 |  |  |  | 6.3507
Cotes calculées pour un tracage sur lignes // aux bords de la planche

## PréDéc.HORIZ
310.105
260.9503
| 49.1547 |  |  | > 2 fois
228.8693
| 65.1952 |  |  | 9.6898 |  |  | 49.1547
5
151.7174
141.7174
5
| 6.3507 |  | 49.1547
[5 empty] | 228.8693 |  |  | Voir détails
244.9098
260.9503
766.8103
Cotes calculées pour un tracage sur lignes // aux bords de la planche
| LgHp = | 'Pré-découpe'!AA30+( ('Pré-découpe'!AA28+'Pré-découpe'!AA29+'Pré-découpe'!AA29+(Calcul!D25)+'Pré-découpe'!AA28) *INT(Calcul!G5 /2) ) + 0*((Calcul!D25) +'Pré-découpe'!AA29)
| LgImp = | ( ('Pré-découpe'!AA28+'Pré-découpe'!AA29+'Pré-découpe'!AA29+(Calcul!D25)+'Pré-découpe'!AA28) *INT(Calcul!G5/2) ) + ('Pré-découpe'!AA28+(Calcul!D25) +'Pré-découpe'!AA29)
| AffH = | 766.8103

## Détails
Faces en position verticale |  |  |  | Faces en position horizontale
Reserve +1/2 Ep.lame |  |  |  |  | Reserve +1/2 Ep.lame
|  | Ep.lame = 2 |  |  |  | Ep.lame = 2
|  | Res = 5 |  |  |  | Res = 5
Valeurs calculées pour tracage sur ligne // bord de planche
| 6.3507 |  |  |  | 9.6898 |  | 6.3507